## 작성방법
<붙임 3-2> | 방지시설 공사비 설계내역서 작성방법
현장조사 | 방지시설을 설치할 사업장 방문 현장여건 등 조사(기존 배출시설, 방지시설, 배출오염물질, 사용원료 등)
방지시설 종류, 용량등 산출 | 현장기초 조사등 관련자료를 수집 최적의 방지시설 설계(예상되는 오염배출물질량, 처리방법 등등 결정)
도면 작성 | AUTO CAD 실척으로 도면 작성(물량산출의 근거로 도면에 치수 표기안된 자재물량은 공사비에서 인정안됨)
내역서 파일 명 작성 | 제공된 파일을 다른이름으로 저장(파일이름은 신청 회사 상호로 작성) | 예 : 00주식회사 내역서
내역서 작성 방법 | 샘플로 입력된 내용은 전부 삭제 후 메모된 방법에 따라 작성
시트명 | 입력 할 내용 | 비 고
표지 | 설계자, 공사명, 사업장 명, 사업장 주소, 방지시설 종류 및 용량입력 | 공사금액 및 보조금 부담비율 입력
원가계산서 | 순공사비는 집계표에서 링크, 나머지 법정 요율 적용(int 함수 사용하여 소수점 이하 절사) ' 기타경비 제외, 간접재료비 제외 | 최종 합계금액 만단위 이하 절사
집계표 | 내역서 시트의 재료비, 노무비, 경비에 링크
내역서 | 내역서 상 재료비, 노무비, 경비의 모든 단가는 해당 시트에 링크후 int 함수 사용하여 금액 계산 ' IoT 설비는 각 장치별 금액 1식으로 적용 ' 화물 운송비는 원가계산서 시트 경비란의 운반비에 입력 ' 크레인 사용료는 적산정보 적용하여 내역서에 재료비, 노무비 구분하여 적용 ' 흡수에의한 시설 BODY는 PVC 덕트 제작 설치 품 적용(사용한하는 잡자재 제외) ' 전기공사는 전기품셈 및 적산정보 적용하여 작성 | 내역서에 IoT 설치 공사 포함 할 것
일위대가목록 | 일위대가표 각 호표의 합계(재료비, 노무비, 경비)에 링크
일위대가표 | 품셈 적용 시 :재료비(단가는 단가조사표 링크), 노무비(단가는 노임단가 링크), 경비(단가는 일위대가 경비에 링크), 금액(INT 함수 사용하여 소수점 이하 제거) 적산정보 적용 시 : 단가 및 금액을 적산정보 상 자료대로 입력 후 합계 금액에서 소수점 이하 절사 | 모든 일위대가는 품셈 및 적산정보의 기준 단위대로 작성할 것, 작성 후 품셈, 적산정보 자료 출력 첨부
물량산출표 | 부품 및 제품의 물량 산출(AUTO CAD 작성 설계도면에 근거하여 물량산출) | 산출 근거 도면 번호 표기
단가조사표 | 모든 재료의 단가 조사 입력(물가자료, 물가정보 등 2가지 이상), 견적 처리시 견적서 첨부 | 견적처리시 부가세 제외
노임단가 | 2020년 상반기 노임단가 적용

## 표지
설계자 : ○○○환경(주)
설 계 서
공사명 : ○ ○ ○ 대기방지시설 설치공사
| ▷ 보조금신청자 : | ○○○ 주식회사
| ▷ 사업장 위치 : | 주 소
| ▷ 시 설 명 : | ○○에의한 시설 (350CMM)
| 총 공사금액 : | 38950000 | (원)
| 보조금 (90%) | 국비 50% | 19475000 | (원)
|  | 지방비 40% | 15580000 | (원) |  | 검산
|  | 소계 | 35055000 | (원) | 35055000 | 0
| 자부담(10%) |  | 3895000 | (원)

## 원가계산서
공 사 원 가 계 산 서
공사명 : ○ ○ ○ 대기방지시설 설치공사
비목 |  |  | 금액 | 구성비 (%) | 비고
순공사원가 | 재 료 비 | 직접재료비 | 16271957 |  |  |  |  | 직 접 재 료 비
작업설.부산물등
|  | [소 계] | 16271957
| 노 무 비 | 직접노무비 | 12850301 |  |  | ① | 구성비 적용되는 모든 항목은 int 함수 적용하여 원단위 이하 절사
|  | 간접노무비 | 1015173 | 직접노무비의 7.9% |  | ② | 최종 합계 금액은 만단위 이하 절사
|  | [소 계] | 13865474 |  |  | ③ | 기술료는 1,000,000원 적용 후 준공 시 실정산
| 경 비 | 기계경비 | 0
|  | 고용보험료 | 120629 | 노무비의 0.87% | 모든공사
|  | 산재보험료 | 519955 | 노무비의 3.75% | 모든공사
|  | 건강보험료 | 415064 | 직접노무비의 3.23% | 1개월 미만은 제외
|  | 연금보험료 | 578263 | 직접노무비의 4.5% | 1개월 미만은 제외
|  | 퇴직공제부금비 | 295556 | 직접노무비의 2.3% | 3억 이상만 해당
|  | 노인장기요양보험료 | 35321 | 건강보험료*8.51% | 1개월 미만은 제외
|  | 산업안전보건관리비 | 853282 | (재료비+직노)*2.93% | 4천만원 이상 공사
운반비
|  | 기타 | 1000000
|  | [소 계] | 3818070
순공사원가합계 |  |  | 33955501
일반관리비 |  |  | 2037330 | 순공사원가 합계의 6%
이윤 |  |  | 2958131 | (노무비+경비+일반관리비)*15%
공급가액 |  |  | 38950000 | 만단위 미만 절사
합계금액 |  |  | 38950000
Note on C10: 내역서 상 기계경비
Note on D8: ①
Note on D11: ①
Note on D12: ①
Note on D13: ①
Note on D14: ①
Note on D16: ①
Note on D17: ①
Note on D22: ①
Note on D23: ①
Note on D24: rounddown 함수 사용하여 만단위 이하 절사

## 집계표
집 계 표
공사명 : ○ ○ ○ 대기방지시설 설치공사
품 명 | 단위 | 수량 | 재 료 비 |  | 노 무 비 |  | 경 비 |  | 합 계 |  | 비고
|  |  | 단가 | 금액 | 단가 | 금액 | 단가 | 금액 | 단가 | 금액
01 기계공사
'0101 흡착시설 BODY 제작 설치공사 | 식 | 1 |  | 10078867 |  | 6216816 |  | 0 |  | 16295683
'0102 송풍기 설치 공사 | 식 | 1 |  | 3800000 |  | 572800 |  | 0 |  | 4372800
'0103 도장 공사 | 식 | 1
'0104 Iot 공사 | 식 | 1
'0105 철거(기존시설)공사 | 식 | 1
소계 |  |  |  | 13878867 |  | 6789616 |  | 0 |  | 20668483
02 덕트 공사 |  |  |  | 1069950 |  | 1958260 |  | 0 |  | 3028210
소계 |  |  |  | 1069950 |  | 1958260 |  | 0 |  | 3028210
03 전기공사
'0301 | 식 | 1 |  | 1323140 |  | 4102425 |  | 0
소계 |  |  |  | 1323140 |  | 4102425 |  | 0 |  | 5425565
[ 합 계 ] |  |  |  | 16271957 |  | 12850301 |  | 0 |  | 29122258
Note on D6: 단가 링크 하지 말 것
Note on E17: 소계의 합계
Note on G17: 소계의 합계
Note on I17: 소계의 합계
Note on K6: 내역서에서 링크. 별도 합계 하지 말 것
Note on K17: 소계의 합계

## 내역서
내 역 서
품 명 | 규 격 | 단위 | 수량 | 재 료 비 |  | 노 무 비 |  | 경 비 |  | 합 계 |  | 비고
|  |  |  | 단가 | 금액 | 단가 | 금액 | 단가 | 금액 | 단가 | 금액
'0101 흡착시설 BODY 제작 설치공사
Plate | ss41 3.2t | kg | 158.256 | 839 | 132776 | 0 | 0 | 0 | 0 |  | 132776 |  | ① | 물량산출표 수량 링크
Angle | 60*6t | kg | 273.774 | 835 | 228601 | 0 | 0 | 0 | 0 |  | 228601 |  | ② | 단가대비표 링크
Channel | 150*75 | kg | 336.474 | 800 | 269179 | 0 | 0 | 0 | 0 |  | 269179 |  | ③ | INT 함수사용하여 소수점 이하 절사
Channel | 100*50 | kg | 134.784 | 800 | 107827 |  | 0 |  | 0 |  | 107827 |  | ④ | 적산정보를 적용하는 재료비는 일위대가 목록에 링크
EX-METAL | 4.5t | kg | 104.0416 | 3959 | 411900 |  | 0 |  | 0 |  | 411900 |  | ⑤ | 노무비 단가는 일위대가 목록에 링크
Mesh 망 | #10 | 매 | 9 | 54240 | 488160 |  | 0 |  | 0 |  | 488160 |  | ⑥ | INT 함수사용하여 소수점 이하 절사
Pipe | 25A | kg | 32 | 1418 | 45376 |  | 0 |  | 0 |  | 45376 |  | ⑦ | 경비 발생 시 일위대가 목록에 링크
여과필터 | 1 * 20 * 10t | EA | 1 | 0 | 0 |  | 0 |  | 0 |  | 0 |  | ⑧ | 일위대가 호표 반드시 표기
활성탄소 | 요드가 900 | kg | 3172 | 2400 | 7612800 |  | 0 |  | 0 |  | 7612800 |  | ⑨ | 노무비 공량에 할증 적용 금지
잡철물 제작설치 | (간단) | ton | 1.0073 | 379769 | 382552 | 5835906 | 5878680 |  | 0 |  | 6261232 | 제1호표
건설기계 장비 | 크레인( 40톤) | 시간 | 8 | 49962 | 399696 | 42267 | 338136 | 0 | 0 |  | 737832 | 제18호표
[ 합 계 ] |  |  |  |  | 10078867 |  | 6216816 |  | 0 |  | 16295683
0102 송풍기설치공사
TURBO FAN | 250CMM * 230mmAq * 18,5kw | set | 1 | 3800000 | 3800000 | 572800 | 572800 | 0 | 0 |  | 4372800 | (견적)
[ 합 계 ] |  |  |  |  | 3800000 |  | 572800 |  | 0 |  | 4372800
0103 도장공사
녹막이페인트칠 | 철재면 2회 | ㎡ |  | 1850 | 0 | 6787 | 0 | 0 | 0 |  | 0 | 제2호표
유성 폐인트칠 | 2회 | ㎡ |  | 1817 | 0 | 9050 | 0 | 0 | 0 |  | 0
[ 합 계 ] |  |  |  |  | 0 |  | 0 |  | 0 |  | 0
'0104 Iot 공사
압력계 | 0∼300mmAq | EA | 1 | 400000 | 400000 |  | 0 |  | 0
온도계 |  | EA | 1 | 1000000 | 1000000 |  | 0 |  | 0
전류.전력 계측기(배출시설) |  | EA | 1 | 300000 | 300000 | 0 | 0 | 0 | 0 |  | 300000
전류.전력 계측기(방지시설) |  | EA | 1 | 300000 | 300000 | 0 | 0 | 0 | 0 |  | 300000
iot 게이트웨이 |  | SET | 1 | 1100000 | 1100000 | 0 | 0 | 0 | 0 |  | 1100000
VPN |  | SET | 1 | 400000 | 400000 | 0 | 0 | 0 | 0 |  | 400000
[ 합 계 ] |  |  |  |  | 3500000 |  | 0 |  | 0 |  | 3500000
02 덕트공사
Spiral Duct | 600A(0.6t) | M | 9 | 26000 | 234000 | 71190 | 640710 | 0 | 0 |  | 874710
Spiral Duct | 450A(0.6t) | M | 7 | 20000 | 140000 | 50662 | 354634 | 0 | 0 |  | 494634
Spiral Duct | 350A(0.6t) | M | 8 | 14900 | 119200 | 37558 | 300464 | 0 | 0 |  | 419664
Spiral Duct | 250A(0.5t) | M | 13 | 9900 | 128700 | 28384 | 368992 | 0 | 0 |  | 497692
Spiral Duct | 175A(0.5t) | M | 12 | 5500 | 66000 | 24455 | 293460 | 0 | 0 |  | 359460
REDUCE | 450A * 600A(6t) | EA | 1 | 25000 | 25000 | 0 | 0 | 0 | 0 |  | 25000
REDUCE | 350A * 450A(6t) | EA | 1 | 18000 | 18000 | 0 | 0 | 0 | 0 |  | 18000
ELBOW | 600A * 90º(0.6t) | EA | 1 | 34150 | 34150 | 0 | 0 | 0 | 0 |  | 34150
ELBOW | 250A * 90º(0.5t) | EA | 1 | 11000 | 11000 | 0 | 0 | 0 | 0 |  | 11000
Y-BRONCH | 600A * 150A(0.6t) | EA | 2 | 34150 | 68300 | 0 | 0 | 0 | 0 |  | 68300
Y-BRONCH | 450A * 150A(0.6t) | EA | 2 | 24700 | 49400 | 0 | 0 | 0 | 0 |  | 49400
HOOD | 350 * 350 * 300 (0.25t) | EA | 12 | 4900 | 58800 | 0 | 0 | 0 | 0 |  | 58800
DAMPER | 175A | EA | 2 | 58700 | 117400 | 0 | 0 | 0 | 0 |  | 117400
[ 합 계 ] |  |  |  |  | 1069950 |  | 1958260 |  | 0 |  | 3028210
03 전기공사
분전반 | 옥외2중 방수(STEEL) | 면 | 1 | 472300 | 472300 | 323616 | 323616 | 0 | 0 |  | 795916
적산전력계 | 전자식 | EA | 1 | 220000 | 220000 | 323616 | 323616 | 0 | 0 |  | 543616
MCCB | 3P/125A | EA | 2 | 90000 | 180000 | 5513 | 11026 | 0 | 0 |  | 191026
MC | GMC50 | EA | 1 | 53000 | 53000 | 0 | 0 | 0 | 0 |  | 53000
EOCR | GMC32 | EA | 1 | 36000 | 36000 | 90831 | 90831 | 0 | 0 |  | 126831
타이머 | 소켓포함 | EA | 1 | 22000 | 22000 | 0 | 0 | 0 | 0 |  | 22000
CP | GCP32(3A) | EA | 1 | 13000 | 13000 | 0 | 0 | 0 | 0 |  | 13000
CT | 150/5 | EA | 4 | 9700 | 38800 | 76709 | 306836 | 0 | 0 |  | 345636
메타 | A/V | EA | 2 | 34000 | 68000 | 0 | 0 | 0 | 0 |  | 68000
판넬전선 | KIV-16SQ | m | 30 | 2068 | 62040 | 60930 | 1827900 | 0 | 0 |  | 1889940
전선 | TFR-CV16SQ*4C | m | 20 | 7900 | 158000 | 60930 | 1218600 | 0 | 0 |  | 1376600
[ 합 계 ] |  |  |  |  | 1323140 |  | 4102425 |  | 0 |  | 5425565
Note on B5: 물량산출표의 규격
Note on D5: ①
Note on D14: ⑨
Note on E5: ②
Note on E14: ④
Note on F5: ③
Note on G14: ⑤
Note on H14: ③
Note on K5: 합계 단가 입력 하지말것
Note on L5: 엑셀 함수 sum 혹은 일반 + 사용
Note on M14: ⑧
Note on M15: ⑧

## 일위대가목록
일 위 대 가 목 록
공사명 : ○ ○ ○ 대기방지시설 설치공사
| 품 명 | 규 격 | 단위 | 재 료 비 | 노 무 비 | 경 비 | 합 계 | 비고
1호표 | 잡철물 제작설치 간단 (ton 당) |  | ton | 379769 | 5835906 | 0 | 6215675
2호표 | 강재류 조립설치 (ton 당) |  | ton | 9059 | 5421115 | 0 | 5430174
3호표 | 송풍기 설치 (대 당, 편흡입 #5 1/3) |  | 대 | 0 | 572800 | 0 | 572800
4호표 | 녹막이페인트칠 2회 (㎡당) |  | ㎡ | 1850 | 6787 | 0 | 8637
5호표 | 유성페인트칠 철재면2회 (㎡당) |  | ㎡ | 1817 | 9050 | 0 | 10867
6호표 | 덕트 설치(스파이럴덕트 (m당) | 두께0.5t Φ 80∼150 | m | 0 | 24455 | 0 | 24455
7호표 | 덕트 설치(스파이럴덕트 (m당) | 두께0.5t Φ 180 | m | 0 | 28384 | 0 | 28384
8호표 | 덕트 설치(스파이럴덕트 (m당) | 두께0.6t Φ 250 | m | 0 | 37558 | 0 | 37558
9호표 | 덕트 설치(스파이럴덕트 (m당) | 두께0.6t Φ 350 | m | 0 | 50662 | 0 | 50662
10호표 | 덕트 설치(스파이럴덕트 (m당) | 두께0.6t Φ 450 | m | 0 | 71190 | 0 | 71190
11호표 | 덕트 설치(스파이럴덕트 (m당) | 두께0.6t Φ 600 | 인 | 0 | 90831 | 0 | 90831
12호표 | 배전반 계기류 | (계기 및 계전기(소형)) | 인 | 0 | 60930 | 0 | 60930
13호표 | 옥내배선 | 16mm 이하 | 인 | 0 | 5513 | 0 | 5513
14호표 | 분전반 조립 및 설치 | 배선용 차단기(3p 225AF 이하) | 인 | 0 | 323616 | 0 | 323616
15호표 | 분전반 조립 및 설치 | 세대분전반 설치(3회로) | 인 | 0 | 323616 | 0 | 323616
16호표 | 전력량계 및 부속장치 설치 | 3∮ 4W용 | 인 | 0 | 76709 | 0 | 76709
17호표 | 전력량계 및 부속장치 설치 | CT 저고압 | 인 | 0 | 95886 | 0 | 95886
18호표 | 크레인 | 40ton | 시간 | 49962 | 42267 | 0 | 0
※ 품명 추가 시 열 삽입하여 작성 할 것

## 일위대가표
일 위 대 가
공사명 : ○ ○ ○ 대기방지시설 설치공사
순번 | 품 명 | 규 격 | 단위 | 수량 | 재 료 비 |  | 노 무 비 |  | 경 비 |  | 합 계 |  | 비고
[5 empty] | 단가 | 금액 | 단가 | 금액 | 단가 | 금액 | 단가 | 금액
1호표 | 잡철물 제작설치 간단 (ton 당) | [11 empty] | 적산p885 |  | 품셈 적용 시
| 연강용 피복아크 용접봉 | D3.2mm, CS-200 | KG | 18.48 | 2836 | 52409 |  | 0 |  | 0 |  | 52409 |  | ① | 재료비 단가-단가조사표 시트의 해당 품목 단가에 링크(수기 입력 금지)
| 산소 가스 | 기체,공업용 99.9% | ℓ | 6300 | 22.69 | 142947 |  | 0 |  | 0 |  | 142947 |  | ② | 재료비, 노무비, 경비의 각 합계 금액은 INT 함수사용하여 소수점 이하 절사
| 아세틸렌 가스 | 아세틸렌(kg) | kg | 2.8 | 99 | 277 |  | 0 |  | 0 |  | 277 |  | ③ | 품셈 적용한 노무비 단가는 노임단가 시트에 해당 노임 링크(수기입력 금지)
| 용접기손료 | 교류200A | HR | 20.83 |  | 0 |  | 0 |  | 0 |  | 0 |  | ④ | 합계금액은 SUM 함수 사용
| 공통자재 | 전력소용량 | ㎾h | 126 | 71.9 | 9059 |  | 0 |  | 0 |  | 9059 |  | ⑤ | 합계 단가는 입력 금지
| 노무비 | 철공 | 인 | 27.65 |  | 0 | 192968 | 5090365 |  | 0 |  | 5090365 |  | ⑥ | 품셈 근거 반드시 표기 후 근거자료 출력 첨부
| 노무비 | 보통인부 | 인 | 0.66 |  | 0 | 138290 | 85974 |  | 0 |  | 85974 |  | ⑦ | 공량은 소수점 세째자리까지 산출
| 노무비 | 용접공 | 인 | 2.6 |  | 0 | 223094 | 544424 |  | 0 |  | 544424 |  |  | 자재산출은 소수점 두째자리까지 산출
| 노무비 | 특별인부 | 인 | 0.74 |  | 0 | 166063 | 115143 |  | 0 |  | 115143 |  |  | 적산정보 사용시 : 반드시 기준 단위 그대로 입력(함수 및 계산 사용 금지) 할 것
| 공구손료 | 노무비의 3% | 식 | 1 | 175077 | 175077 |  | 0 |  | 0 |  | 175077 |  | ⑧ | 품셈 적용 시 INT 함수사용하여 소수점 이하 절사
| [ 합 계 ] |  |  |  |  | 379769 |  | 5835906 |  | 0 |  | 6215675 |  | ⑨ | 적산정보 자료 그대로 입력(금액에 수식사용 금지)
[14 empty] | ⑩ | 적산정보 근거 입력 후 출력 첨부, 밑줄
강재-1 | 강재 제작 설치공사 》 강재류 조립설치[강재류 조립설치] (ton 당)
| 초급기술자 | 기계산업기사 | 인 | 0.3 |  |  | 190486 | 57145.8 |  |  |  | 57145.8 | 적산p885
| 철골공 |  | 인 | 4.98 |  |  | 203456 | 972698.58 |  |  |  | 972698.58
| 기계설비공 |  | 인 | 0.82 |  |  | 185702 | 136666.12 |  |  |  | 136666.12
| 용접공 |  | 인 | 0.8 |  |  | 223094 | 158968.8 |  |  |  | 158968.8
| 합계 | [6 empty] | 1325479 |  |  |  | 1325479
2호표 | 강재류 조립설치 (ton 당) | [11 empty] | 품셈 기계설비 1-4-4
| 노무비 | 기계산업기사(초급기술자) | 인 | 0.3 |  | 0 |  | 0 |  | 0 | 0 | 0
| 노무비 | 철골공 | 인 | 4.98 |  | 0 |  | 0 |  | 0 |  | 0
| 노무비 | 기계설비공 | 인 | 0.82 |  | 0 | 185702 | 152275 |  | 0 |  | 152275
| 노무비 | 용접공 | 인 | 0.8 |  | 0 | 223094 | 178475 |  | 0 |  | 178475
| 노무비 | 전력 | ㎾h | 126 | 71.9 | 9059 |  | 0 |  | 0 |  | 9059
| 노무비 | 철공 | 인 | 27.65 |  | 0 | 192968 | 5090365 |  | 0 |  | 5090365
| [ 합 계 ] |  |  |  |  | 9059 |  | 5421115 |  | 0 |  | 5430174
3호표 | 송풍기 설치 (대 당, 편흡입 #5 1/3) | [11 empty] | 품셈 기계설비1-7
| 노무비 | 기계설비공 | 인 | 2.526 |  | 0 | 185702 | 469083 |  | 0 |  | 469083
| 노무비 | 보통인부 | 인 | 0.75 |  | 0 | 138290 | 103717 |  | 0 |  | 103717
| [ 합 계 ] |  |  |  |  | 0 |  | 572800 |  | 0 |  | 572800
4호표 | 녹막이페인트칠 2회 (㎡당) | [6 empty] | 0 |  |  |  |  | 품셈 건축 17-4
| 녹막이페인트 | kSM-6030 | L | 0.161 | 11350 | 1827 |  | 0 |  | 0 |  | 1827
| 신너 | KSM-6060,2종 | L | 0.008 | 2947 | 23 |  | 0 |  | 0 |  | 23
| 잡재료 | 주재료비의 3% | 식 | 1 |  | 0 |  | 0 |  | 0 |  | 0
| 노무비 | 도장공 | 인 | 0.03 |  | 0 | 198613 | 5958 |  | 0 |  | 5958
| 노무비 | 보통인부 | 인 | 0.006 |  | 0 | 138290 | 829 |  | 0 |  | 829
| [ 합 계 ] |  |  |  |  | 1850 |  | 6787 |  |  |  | 8637
5호표 | 유성페인트칠 철재면2회 (㎡당)
| 조합페인트(KSM6020) | 1종1급,황색 | L | 0.166 | 10812 | 1794 |  | 0 |  | 0 |  | 1794
| 신너 | KSM-6060,2종 | L | 0.008 | 2947 | 23 |  | 0 |  | 0 |  | 23
| 잡재료 | 주재료비의 4% | 식 | 1 |  | 0 |  | 0 |  | 0 |  | 0
| 노무비 | 도장공 | 인 | 0.04 |  | 0 | 198613 | 7944 |  | 0 |  | 7944
| 노무비 | 보통인부 | 인 | 0.008 |  | 0 | 138290 | 1106 |  | 0 |  | 1106
| [ 합 계 ] |  |  |  |  | 1817 |  | 9050 |  |  |  | 10867
6호표 | 덕트 설치(스파이럴덕트 (m당) | [11 empty] | 품셈 기계설비2-4-1-다
| 두께0.5t Φ 80∼150 | 덕트공 | 인 | 0.131 |  |  | 168742 | 22105 |  | 0 |  | 22105
|  | 보통인부 | 인 | 0.017 |  |  | 138290 | 2350 |  | 0 |  | 2350
| [ 합 계 ] |  |  |  |  | 0 |  | 24455 |  | 0 |  | 24455
7호표 | 덕트 설치(스파이럴덕트 (m당)
| 두께0.5t Φ 180 | 덕트공 | 인 | 0.151 |  |  | 168742 | 25480 |  | 0 |  | 25480
|  | 보통인부 | 인 | 0.021 |  |  | 138290 | 2904 |  | 0 |  | 2904
| [ 합 계 ] |  |  |  |  | 0 |  | 28384 |  | 0 |  | 28384
8호표 | 덕트 설치(스파이럴덕트 (m당)
| 두께0.6t Φ 250 | 덕트공 | 인 | 0.198 |  |  | 168742 | 33410 |  | 0 |  | 33410
|  | 보통인부 | 인 | 0.03 |  |  | 138290 | 4148 |  | 0 |  | 4148
| [ 합 계 ] |  |  |  |  | 0 |  | 37558 |  | 0 |  | 37558
9호표 | 덕트 설치(스파이럴덕트 (m당)
| 두께0.6t Φ 350 | 덕트공 | 인 | 0.265 |  |  | 168742 | 44716 |  | 0 |  | 44716
|  | 보통인부 | 인 | 0.043 |  |  | 138290 | 5946 |  | 0 |  | 5946
| [ 합 계 ] |  |  |  |  | 0 |  | 50662 |  | 0 |  | 50662
10호표 | 덕트 설치(스파이럴덕트 (m당)
| 두께0.6t Φ 450 | 덕트공 | 인 | 0.376 |  |  | 168742 | 63446 |  | 0 |  | 63446
|  | 보통인부 | 인 | 0.056 |  |  | 138290 | 7744 |  | 0 |  | 7744
| [ 합 계 ] |  |  |  |  | 0 |  | 71190 |  | 0 |  | 71190
11호표 | 덕트 설치(스파이럴덕트 (m당)
| 두께0.6t Φ 600 | 덕트공 | 인 | 0.476 |  |  | 168742 | 80321 |  | 0 |  | 80321
|  | 보통인부 | 인 | 0.076 |  |  | 138290 | 10510 |  | 0 |  | 10510
| [ 합 계 ] |  |  |  |  | 0 |  | 90831 |  | 0 |  | 90831
12호표 | 배전반 계기류 | [11 empty] | 품셈 전기 3-34
| (계기 및 계전기(소형)) | 변전전공 | 인 | 0.18 |  |  | 338501 | 60930 |  |  |  | 60930
| [ 합 계 ] |  |  |  |  | 0 |  | 60930 |  | 0 |  | 60930
13호표 | 옥내배선 | [11 empty] | 품셈 전기 5-10
| 16mm 이하 | 내선전공 | 인 | 0.023 |  |  | 239716 | 5513 |  |  |  | 5513
| [ 합 계 ] |  |  |  |  | 0 |  | 5513 |  | 0 |  | 5513
14호표 | 분전반 조립 및 설치 | [11 empty] | 품셈 전기 5-18
| 배선용 차단기(3p 225AF 이하) | 내선전공 | 인 | 1.35 |  |  | 239716 | 323616 |  |  |  | 323616
| [ 합 계 ] |  |  |  |  | 0 |  | 323616 |  | 0 |  | 323616
15호표 | 분전반 조립 및 설치 | [11 empty] | 품셈 전기 5-18
| 세대분전반 설치(3회로) | 내선전공 | 인 | 1.35 |  |  | 239716 | 323616 |  |  |  | 323616
| [ 합 계 ] |  |  |  |  | 0 |  | 323616 |  | 0 |  | 323616
16호표 | 전력량계 및 부속장치 설치 | [11 empty] | 품셈 전기 5-21
| 3∮ 4W용 | 내선전공 | 인 | 0.32 |  |  | 239716 | 76709 |  |  |  | 76709
| [ 합 계 ] |  |  |  |  | 0 |  | 76709 |  | 0 |  | 76709
17호표 | 전력량계 및 부속장치 설치 | [11 empty] | 품셈 전기 5-21
| CT 저고압 | 내선전공 | 인 | 0.4 |  |  | 239716 | 95886 |  |  |  | 95886
| [ 합 계 ] |  |  |  |  | 0 |  | 95886 |  | 0 |  | 95886
18호표 | 크레인(40ton) | [11 empty] | 적산 679
| 40ton | 기계손료 | 식 | 1 | 47552 | 47552 |  | 0 |  |  |  | 47552
|  | 경유 | l | 1.5 | 1339.47 | 2009
|  | 잡재료비(주연료비의 20%) | 식 | 1 |  | 401
|  | 건설기계운전사 | 인 | 0.20833 |  |  | 202885 | 42267
| [ 합 계 ] |  |  |  |  | 49962 |  | 42267 |  | 0 |  | 92229
※ 품명 추가 시 열 삽입하여 작성 할 것
Note on E11: ⑦
Note on E19: ⑧
Note on F6: ①
Note on F15: ③
Note on G6: ②
Note on H11: ③
Note on H19: ⑧
Note on I11: ②
Note on I19: ⑧
Note on I23: ⑩
Note on K11: ②
Note on L6: ⑤
Note on M6: ④
Note on M23: ⑩
Note on N5: ⑥
Note on N19: ⑨
Note on N93: 크레인 사용료는 적산정보 이용하여 재료비 및 노무비 적용 입력 후 근거자료 출력 첨부

## 물량산출표
공사명 : ○ ○ ○ 대기방지시설 설치공사
품 명 | 규 격 | 산 출 근 거 | [5 empty] | 적용 물량 |  |  | 할증율 | 도면 (품명) / (부품표 번호)
|  | 두께(t) | 폭(w) | 길이(L) | 개수 | 단위중량 |  | 적용 수량 | 단위 | 중량(kg) | %
몸체 강판 | (1750w x 3600L) | 3.2 | 1750 | 3600 | 1 | 7.85 | (kg/㎡) | 6.3 | ㎡ | 158.256 |  | ①
앵글(50 x 50 x6t) | ((2600L x 5EA) +(2440L x 5EA) x 4set) | 6 |  | 61800 | 1 | 4.43 | kg/m | 61.8 | m | 273.774
ㄷ 형강 (150A x75B x6,5t x 10t) | ((3600L x 2EA) +(1750L x 3EA) +(1410L x 4EA) |  |  | 18090 | 1 | 18.6 | kg/m | 18.09 | m | 336.474
ㄷ 형강 (100A x 50B x5t x 7.5t) | ((3600L x 4EA) |  |  | 14400 | 1 | 9.36 | kg/m | 14.4 | m | 134.784
익스팬션 메탈 | (2600L x 2440W) *4EA | 4.5 | 2440 | 2600 | 4 | 4.1 | (kg/㎡) | 25.376 | ㎡ | 104.0416
| 소계 | [8 empty] | 1007.3296
MESH 망 | (2600L x 2440W) *4EA |  | 2440 | 2600 | 4 |  | 2.97㎡/매 | 25.376 | ㎡ |  |  | ②
| (25.4㎡ ÷ 2.97(㎡/매) | [6 empty] | 9 | 매
일반배관용 탄소강관(25A) | (2600L X 2EA)+(1000L X 12EA) +(500L X 11EA) |  |  | 31900 |  | 1.429 | kg/m | 32 | m | 45.728 |  | ③
덕트(스파이널) | 600A(0.6t) | 0.6 |  | 9 |  |  |  | 9 | m |  |  | ④
| 450A(0.6t) | 0.6 |  | 7 |  |  |  | 7 | m
| 350A(0.6t) | 0.6 |  | 8 |  |  |  | 8 | m
| 250A(0.5t) | 0.5 |  | 13 |  |  |  | 13 | m
| 175A(0.5t) | 0.5 |  | 12 |  |  |  | 12 | m
레듀샤 | 450 x 600 | 0.6 |  |  | 1 |  |  | 1 | ea |  |  | ⑤
| 350 x 450 | 0.6 |  |  | 1 |  |  | 1 | ea
엘보 | 600A x 90º | 0.6 |  |  | 1 |  |  | 1 | ea |  |  | ⑥
| 250A x 90º | 0.6 |  |  | 1 |  |  | 1 | ea
Y-가지관 | 600 x 150 | 0.6 |  |  | 2 |  |  | 2 | ea |  |  | ⑦
| 450 x 150 | 0.6 |  |  | 2 |  |  | 2 | ea
후드 | (350x 350 x 300 ) | 0.25 |  |  | 12 |  |  | 12 | ea |  |  | ⑧
댐퍼 | 175A |  |  |  | 2 |  |  | 2 | ea |  |  | ⑨
송풍기 | 250CMM, 230mmAq, 18.5kw |  |  |  | 1 |  |  | 1 | 대 |  |  | ⑩
활성탄소(요오드가-900) | 흡착부(2500W x 500B x 2440h) x 2set | 500 | 2500 | 2440 | 2 |  |  | 6.1 | ㎥ |  |  | ⑪
| 흡착부 두께 500mm, 흡착제 중량 520kg/㎥ |  | (6.1 ㎡ x 520(kg/㎥)) | [6 empty] | 3172
여과필터 | 1x 20 x 10t |  |  |  | 1 |  |  | 1 | ea |  |  | ⑫
[9 empty] | ea |  |  | ⑬
[9 empty] | SET |  |  | ⑭
[9 empty] | ea |  |  | ⑮
분전반 | 옥외2중 방수(STEEL) | [6 empty] | 1 | 면 |  |  | ⓐ
적산전력계 | 전자식 | [6 empty] | 1 | ea |  |  | ⓑ
MCCB | 3P/125A | [6 empty] | 2 | ea |  |  | ⓒ
MC | GMC50 | [6 empty] | 1 | ea |  |  | ⓓ
EOCR | GMC32 | [6 empty] | 1 | ea |  |  | ⓔ
타이머 | 소켓포함 | [6 empty] | 1 | ea |  |  | ⓕ
CP | GCP32(3A) | [6 empty] | 1 | ea |  |  | ⓖ
CT | 150/5 | [6 empty] | 4 | ea |  |  | ⓗ
메타 | A/V | [6 empty] | 2 | ea |  |  | ⓘ
판넬전선 | KIV-16SQ | [6 empty] | 30 | m |  |  | ⓘ
전선 | TFR-CV16SQ*4C | [6 empty] | 20 | m |  |  | ⓚ
Note on C3: * 수량 산출 계산식은 본 샘플의 양식에 상관없이 회사 기준대로 작성 가능
Note on I9: * 적용수량은 산술식 계산 적용 * 수량은 소수점 2자리 까지 계산
Note on L3: 철강 10%, 형강류 5% 등
Note on M5: * 물량 산출 근거 도면 번호 반드시 표기

## 단가조사표
단 가 조 사 표
공사명 : ○ ○ ○ 대기방지시설 설치공사
품 명 | 규 격 | 단위 | 물가자료 |  | 물가정보 |  | 시장가격 (업체 견적가) |  | 적 용 단 가 | 비고
|  |  | 단가 | Page | 단가 | Page | 단가(A 업체) | 단가(B 업체)
연강용 피복아크 용접봉 | D3.2mm, CS-200 | KG |  |  | 2836 | 63 |  |  | 2836
산소 가스 | 기체,공업용 99.9% | ℓ |  |  | 22.69 | 85 |  |  | 22.69
아세틸렌 가스 | 아세틸렌(kg) | kg |  |  | 99 | 72 |  |  | 99
조합폐인트 | KSM6020 | ℓ | 10812 | 632 |  |  |  |  | 10812
녹막이페인트(방청도료) | KSM6030 | ℓ | 11350 | 631 |  |  |  |  | 11350
신너 |  | ℓ | 2947 | 632 |  |  |  |  | 2947
0
열연강판 | 2.0≤ t ＜ 3.0 (1219 x 2438mm) | kg | 840 | 31(하) | 839 | 66 |  |  | 839
열연강판 | 3.0≤ t ＜ 4.5 (1219 x 2438mm) | kg | 840 |  | 839 | 66 |  |  | 839
Expanded Metal | SC362 메쉬(35.9 x 101.6), 스텐다드(4.5tx7.0w),(3' x 6') | 매 |  |  | 3959 | 108 |  |  | 3959
스테인레스 망 | STS304, 메쉬(10),선경(0.9t), 폭(1m) | m |  |  | 54240 | 94 |  |  | 54240
Angle | 50 x 50 x 6t | kg | 835 | 56 |  |  |  |  | 835
ㄷ 형강 | A(100) x B(50)x 5t x 7.5t(단중 9.35kg/m) | kg |  |  | 800 | 73 |  |  | 800
ㄷ 형강 | A(150) x B(75)x 6.5t x 10t(단중 18.6kg/m) | kg |  |  | 800 | 73 |  |  | 800
평강 | 6t(폭 38∼75mm) | kg |  |  | 825 | 71 |  |  | 825
일반배관용 탄소강 | 25A (단중 1.249kg/m) | kg | 1418 | [5 empty] | 1418
차압계 | 0∼300mmAq | ea | [5 empty] | 100000 | 100000
여과필터 | 1 * 20 * 10t | ea | [6 empty] | 0
활성탄소 | 요드가 900 | kg | 2400 | 552 |  |  |  |  | 2400
TURBO FAN | 250CMM * 230mmAq * 18,5kw | SET |  |  |  |  | 3800000 |  | 3800000
압력계 | 0∼300mmAq | ea | 100000 | [5 empty] | 100000
온도계 |  | ea | [6 empty] | 0
전류.전력 계측기(배출시설) |  | ea | [6 empty] | 0
전류.전력 계측기(방지시설) |  | ea | [6 empty] | 0
iot 게이트웨이 |  | SET | [6 empty] | 0
VPN |  | SET | [6 empty] | 0
Spiral Duct | 600A(0.6t) | M |  |  | 26000 | 843 |  |  | 26000
Spiral Duct | 450A(0.6t) | M |  |  | 20000 | 843 |  |  | 20000
Spiral Duct | 350A(0.6t) | M |  |  | 14900 | 843 |  |  | 14900
Spiral Duct | 250A(0.5t) | M |  |  | 9900 | 843 |  |  | 9900
Spiral Duct | 175A(0.5t) | M |  |  | 5500 | 843 |  |  | 5500
REDUCE | 450A * 600A(6t) | ea |  |  | 25000 | 845 |  |  | 25000
REDUCE | 350A * 450A(6t) | ea |  |  | 18000 | 845 |  |  | 18000
ELBOW | 600A * 90º(0.6t) | ea |  |  | 34150 | 844 |  |  | 34150
ELBOW | 250A * 90º(0.5t) | ea |  |  | 11000 | 844 |  |  | 11000
Y-BRONCH | 600A * 150A(0.6t) | ea |  |  | 34150 | 845 |  |  | 34150
Y-BRONCH | 450A * 150A(0.6t) | ea |  |  | 24700 | 845 |  |  | 24700
HOOD | 350 * 350 * 300 (0.25t) | ea |  |  | 4900 | 69 |  |  | 4900
DAMPER | 175A | ea |  |  | 58700 | 846 |  |  | 58700
DAMPER | 150A | ea |  |  | 50200 | 846 |  |  | 50200
분전반 | 옥외2중 방수(STEEL) | 면 | 472300 | 355 |  |  |  |  | 472300
적산전력계 | 전자식 | ea | 220000 | 345 |  |  |  |  | 220000
MCCB | 3P/125A | ea | 90000 | 353 |  |  |  |  | 90000
MC | GMC50 | ea | 53000 | 353 |  |  |  |  | 53000
EOCR | GMC32 | ea | 36000 | 353 |  |  |  |  | 36000
타이머 | 소켓포함 | ea | 22000 | 393 |  |  |  |  | 22000
CP | GCP32(3A) | ea | 13000 | 353 |  |  |  |  | 13000
CT | 150/5 | ea | 9700 | 361 |  |  |  |  | 9700
메타 | A/V | ea | 34000 | 362 |  |  |  |  | 34000
판넬전선 | KIV-16SQ | m | 2068 | 269 |  |  |  |  | 2068
전선 | TFR-CV16SQ*4C | m | 7900 | 270 |  |  |  |  | 7900
※ 품명 추가 시 열 삽입하여 작성 할 것
Note on G5: 근거자료 출력 후 첨부 할 것 반드시 순서대로 첨부 해당 아이템에 밑줄 등 표시
Note on J5: 엑셀 함수 min 사용할 것

## 노임단가(2020상반기)
2020년 상반기 직종노임단가
(단위: 원)
번호 | 직종명 | 단가 | 번호 | 직종명 | 단가 | 번호 | 직종명 | 단가
1001 | 작업반장 | 175081 | 1042 | 위생공 | 179133 | 1083 | 플랜트전공 | 216865
1002 | 보통인부 | 138290 | 1043 | 덕트공 | 168742 | 1084 | 계장공 | 223793
1003 | 특별인부 | 166063 | 1044 | 보온공 | 180707 | 1085 | 철도신호공 | 259555
1004 | 조력공 | 140722 | 1045 | 인력운반공 | 154522 | 1086 | 통신내선공 | 219422
1005 | 제도사 | 171952 | 1046 | 궤도공 | 172081 | 1087 | 통신설비공 | 245030
1006 | 비계공 | 234297 | *1047 | 건설기계조장 | 160039 | 1088 | 통신외선공 | 315405
1007 | 형틀목공 | 215964 | 1048 | 건설기계운전사 | 202885 | 1089 | 통신케이블공 | 332485
1008 | 철근공 | 219392 | *1049 | 화물차운전사 | 176227 | 1090 | 무선안테나공 | 268208
1009 | 철공 | 192968 | *1050 | 일반기계운전사 | 138956 | *1091 | 석면해체공 | 186578
1010 | 철판공 | 183489 | 1051 | 기계설비공 | 185702 | 2001 | 광케이블설치사 | 339533
1011 | 철골공 | 203456 | **1052 | 준설선선장 | - | 2002 | H/W시험사 | 322434
1012 | 용접공 | 223094 | **1053 | 준설선기관사 | - | 2003 | S/W시험사 | 344600
1013 | 콘크리트공 | 216409 | *1054 | 준설선운전사 | - | *3001 | 도편수 | 369417
1014 | 보링공 | 174955 | *1055 | 선원 | 142201 | *3002 | 드잡이공 | 285258
*1015 | 착암공 | 156731 | 1056 | 플랜트배관공 | 252529 | 3003 | 한식목공 | 263480
1016 | 화약취급공 | 184533 | 1057 | 플랜트제관공 | 215389 | *3004 | 한식목공조공 | 210126
1017 | 할석공 | 182443 | 1058 | 플랜트용접공 | 229620 | 3005 | 한식석공 | 334710
*1018 | 포설공 | 158482 | *1059 | 플랜트특수용접공 | 242150 | *3006 | 한식미장공 | 249945
1019 | 포장공 | 194484 | 1060 | 플랜트기계설치공 | 204705 | *3007 | 한식와공 | 289703
1020 | 잠수부 | 255749 | 1061 | 플랜트특별인부 | 170378 | *3008 | 한식와공조공 | 206937
1021 | 조적공 | 209720 | 1062 | 플랜트케이블전공 | 266554 | *3009 | 목조각공 | 235873
1022 | 견출공 | 199140 | 1063 | 플랜트계장공 | 179826 | **3010 | 석조각공 | 233755
1023 | 건축목공 | 210176 | *1064 | 플랜트덕트공 | 168365 | **3011 | 특수화공 | 238720
1024 | 창호공 | 199185 | *1065 | 플랜트보온공 | 229121 | **3012 | 화공 | 210526
1025 | 유리공 | 193212 | *1066 | 제철축로공 | 260000 | **3013 | 드잡이공편수 | 284800
1026 | 방수공 | 158594 | 1067 | 비파괴시험공 | 211907 | **3014 | 한식미장공편수 | 285813
1027 | 미장공 | 216528 | *1068 | 특급품질관리원 | 175338 | **3015 | 한식와공편수 | 316204
1028 | 타일공 | 210086 | *1069 | 고급품질관리원 | 171650 | **3016 | 한식단청공편수 | 257143
1029 | 도장공 | 198613 | *1070 | 중급품질관리원 | 157863 | *3017 | 한식석공조공 | 241942
1030 | 내장공 | 203246 | *1071 | 초급품질관리원 | 132897 | *3018 | 한식미장공조공 | 218105
1031 | 도배공 | 174513 | 1072 | 지적기사 | 243896 | 4001 | 원자력플랜트전공 | 223119
*1032 | 연마공 | - | 1073 | 지적산업기사 | 210073 | 4002 | 원자력용접공 | 193853
1033 | 석공 | 209932 | 1074 | 지적기능사 | 176698 | 4003 | 원자력기계설치공 | 215382
1034 | 줄눈공 | 156858 | 1075 | 내선전공 | 239716 | 4004 | 원자력품질관리사 | 266390
1035 | 판넬조립공 | 183762 | 1076 | 특고압케이블전공 | 354829 | 5001 | 통신관련기사 | 254887
1036 | 지붕잇기공 | 177964 | 1077 | 고압케이블전공 | 300453 | 5002 | 통신관련산업기사 | 252472
*1037 | 벌목부 | 188584 | 1078 | 저압케이블전공 | 237385 | 5003 | 통신관련기능사 | 205859
1038 | 조경공 | 179178 | 1079 | 송전전공 | 436350 | 5004 | 전기공사기사 | 263992
1039 | 배관공 | 189003 | 1080 | 송전활선전공 | 465125 | 5005 | 전기공사산업기사 | 237693
1040 | 배관공(수도) | 182347 | 1081 | 배전전공 | 334072 | 5006 | 변전전공 | 338501
1041 | 보일러공 | 182298 | 1082 | 배전활선전공 | 440180 | 5007 | 코킹공 | 179334